## Feuil1
Supports de fûts ou postes de soutirage (posés sur un bac de rétention), en acier galvanisé conçus pour le stockage horizontal de vos fûts afin de transvaser en toute sécurité les liquides dangereux : polluants, chimiques, etc
Permet de positionner horizontalement des fûts métalliques ou PE de 60 à 220 litres.
Caractéristiques
> Acier galvanisé
> Assemblage d'autant de supports de fûts que besoin
> Construction robuste permettant de positionner aussi bien des fûts PE que métalliques
> Equipé de fourreaux pour préhension par chariot élévateur
> Dimensions des fourreaux : 600 x 210 x 80
> Ecartement fourreaux : Int. 380 mm - Ext. 800 mm
> Stockage pour des fûts de 60 à 220 litres
> Eléments complémentaires des bacs de rétention métalliques ou PEHD traditionnels
Référence | Gerbable | Nbre de fûts | Capacité de stockage maximale/ support (l) | Dimensions 1 support L x l x h (mm) | Hauteur sous fût (mm) | Poids 1 support (kg)
BACSUPMULTIPLE | Oui | 1/support | 60/220 | 600 x 590 x 280 | 190 | 11
Réf. BACSUPMULTIPLE
Création le : 20/09/2023 - V1
Supports fûts métalliques
Supports de fûts métalliques assemblables pour stockage à l'horizontal
590 mm
280 mm
600 mm
1181 mm
1772 mm
590 mm
FICHE TECHNIQUE