## Feuil1
FICHE TECHNIQUE |  |  | Bacs de rétention souples
|  |  | Date de Création FT : | 2008-01-02 | Date Modification FT: | 2022-07-26
Bac de rétention souple 80 à 600 litres
Réalisés en PVC 700 gr/m², nos bacs de rétention souples apparaissent comme des solutions idéales sous les véhicules et les engins de manutention pour la récupération de produits polluants. Installation et mise en place : le bac se déplie simplement et rapidement pour former une large surface de rétention. Les bords en mousse auto-portés se lèvent au fur et à mesure du remplissage du bac. Amovibles et pliables, les bacs se déplacent très facilement et représentent un faible encombrement au stockage.
Caractéristiques |  |  | Photos non-contractuels
Grammage : 700 g/m²
Étanche
Résistant à plus de 80°C
Se range et se plie avec un encombrement minimum
Pour éviter les risques de perforation, le bac doit être posé sur une surface propre et saine
BACSOUPLE600N
BACSOUPLE300N
Références | Dimensions |  |  | Volume litres |  | Coloris
| Ø | hauteur
BACSOUPLE80N | 600 mm | 200 mm |  | 80 |  | Noir
BACSOUPLE600NL | 2 m | 300 mm |  | 600 |  | Noir
BACSOUPLE300N | 1 m | 300 mm |  | 300 |  | Noir